## Sheet1
Air inlet velocity [m/s] | Maximum temperature [degC] | Average temperature [degC] | Minimum temperature [degC] | Max delta_T | Average delta_T | Min delta_T | Heat transfer coefficient [W/m2K]
0.2 | 44 | 43.613 | 43.175 | 24 | 23.613 | 23.175 | 8.7719
0.8 | 27.925 | 27.708 | 27.186 | 7.925 | 7.708 | 7.186 | 26.5647
1.4 | 25.151 | 24.934 | 24.389 | 5.151 | 4.934 | 4.389 | 40.8708
2 | 23.945 | 23.731 | 23.178 | 3.945 | 3.731 | 3.178 | 53.3651
2.6 | 23.261 | 23.048 | 22.494 | 3.261 | 3.048 | 2.494 | 64.5586
Data | Value
Heat sink convective area [m2] | 0.0475
Heat sink conductive area [m2] | 0.006
Silicon volume [m3] | 6e-05
Air temperature [degC] | 20
Thermal power density [W/m3] | 166666
Thermal power [W] | 10
Dissipated power [W] | Value
0.2 | 10
0.2 | 3.3021
0.2 | 2.1462
0.2 | 1.6437
0.2 | 1.3587
0.8 | 30.2838
0.8 | 10
0.8 | 6.4997
0.8 | 4.9779 | Inlet air velocity | Heat transfer coefficient fitted | Thermal resistance fitted
0.8 | 4.1148 | 0 | 0 | -
1.4 | 46.5927 | 0.2 | 8.8589 | 2.3764
1.4 | 15.3853 | 0.4 | 15.2162 | 1.3836
1.4 | 10 | 0.6 | 20.8798 | 1.0083
1.4 | 7.6587 | 0.8 | 26.1354 | 0.80552
1.4 | 6.3308 | 1 | 31.107 | 0.67678
2 | 60.8363 | 1.2 | 35.8634 | 0.58702
2 | 20.0886 | 1.4 | 40.4479 | 0.52049
2 | 13.057 | 1.6 | 44.8904 | 0.46898
2 | 10 | 1.8 | 49.2122 | 0.42779
2 | 8.2661 | 2 | 53.4296 | 0.39403
2.6 | 73.5968 | 2.2 | 57.5552 | 0.36578
2.6 | 24.3023 | 2.4 | 61.5992 | 0.34177
2.6 | 15.7957 | 2.6 | 65.5697 | 0.32107
2.6 | 12.0975
2.6 | 10